## 表紙
№ | 名 称 | 規 格・寸 法 | 数 量 | 単位 | 単 価 | 金 額 | 備 考
長野県立大学三輪キャンパス北棟３階空調機増設工事
| 直接工事費 |  | 1 | 式
| 共通仮設費 |  | 1 | 式
| 諸経費 |  | 1 | 式
計
| 消費税額 |  | 1 | 式
| 合 計 |  |  |  |  | 0
※参考 （工事価格のうち、法定福利費事業主負担概算額： 円）

## 内訳
№ | 名 称 | 規 格・寸 法 | 数 量 | 単位 | 単 価 | 金 額 | 備 考
１ | PC-CALL教室３空調機増設
1) | 空調機器設備工事
| 空冷式ヒートポンプエアコン | PKZX-ZRMP224K3 又は同等品以上のもの 冷房能力20.0(5.7～22.4)KW | 2 | 組
暖房能力22.4(5.6～27.0)KW ｽﾏｰﾄﾘﾓｺﾝ、分配管共
| 室外機用転倒防止金具 |  | 2 | 組
| 平架台(H=300) |  | 2 | 台
| ドレンアップメカ |  | 2 | 台
| コンクリートベース |  | 1 | 式
| リモコン取付費 |  | 1 | 式
| 機器取付費 |  | 1 | 式
| 試運転・調整費 |  | 1 | 式
| 消耗品雑材 |  | 1 | 式
| 養生及び片付け清掃費 |  | 1 | 式
| 運搬費 |  | 1 | 式
| 現場雑費 |  | 1 | 式
小々計
2) | 冷媒・ドレン配管設備工事
冷媒
| 冷媒用銅管 被覆銅管ペア | 9.52φ(10)×15.88φ(20) | 21 | ｍ
| 冷媒用銅管 被覆銅管ペア | 9.52φ(10)×25.4φ(20) | 44 | ｍ
| 同上接合材 |  | 1 | 式
| 同上支持金物類 |  | 1 | 式
ドレン
| 硬質塩化ビール管 | VP 30φ 結露防止層付 | 22 | ｍ
| 硬質塩化ビール管 | VP 25φ 結露防止層付 | 30 | ｍ
| 同上継手類 |  | 1 | 式
| 同上支持金物類 |  | 1 | 式
| 仮設足場 |  | 1 | 式
| Ｘ線探査費 |  | 1 | 式
| コア抜き工事 |  | 1 | 式
| 穴明補修 |  | 1 | 式
| 消耗品雑材 |  | 1 | 式
| ドレン配管工事費 |  | 1 | 式
| 冷媒配管工事費 |  | 1 | 式
| 防露工事・化粧カバー工事 |  | 1 | 式
| 屋外ラッキング工事 |  | 1 | 式
| 渡り配線工事費 |  | 1 | 式
| 試験・運搬費 |  | 1 | 式
| 現場雑費 |  | 1 | 式
小々計
小 計
２ | N30-演習室空調機増設
1) | 空調機器設備工事
| ルームエアコン | MSZ-JXV7123S-W 又は同等品以上のもの 冷房能力7.10(0.6～7.3)KW | 1 | 台
暖房能力8.5(0.6～11.6)KW ﾘﾓｺﾝﾎﾙﾀﾞｰ共
| ブラケット架台 |  | 1 | 組
| 機器取付費 |  | 1 | 式
| 試運転・調整費 |  | 1 | 式
| 消耗品雑材 |  | 1 | 式
| 養生及び片付け清掃費 |  | 1 | 式
| 運搬費 |  | 1 | 式
| 現場雑費 |  | 1 | 式
小々計
2) | 冷媒・ドレン配管設備工事
冷媒
| 冷媒用銅管 被覆銅管ペア | 6.35φ(10)×12.7φ(20) | 14 | ｍ
| 同上接合材 |  | 1 | 式
| 同上支持金物類 |  | 1 | 式
ドレン
| 硬質塩化ビール管 | VP 25φ 結露防止層付 | 9 | ｍ
| 同上継手類 |  | 1 | 式
| 同上支持金物類 |  | 1 | 式
| 仮設足場 |  | 1 | 式
| Ｘ線探査費 |  | 1 | 式
| コア抜き工事 |  | 1 | 式
| 穴明補修 |  | 1 | 式
| 消耗品雑材 |  | 1 | 式
| ドレン配管工事費 |  | 1 | 式
| 冷媒配管工事費 |  | 1 | 式
| 保温・化粧カバー工事 |  | 1 | 式
| 屋外ラッキング工事 |  | 1 | 式
| 渡り配線工事 |  | 1 | 式
| 試験・運搬費 |  | 1 | 式
| 現場雑費 |  | 1 | 式
小々計
小 計
３ | 空調改修に伴う電気設備工事
1) | ３階(PC-CALL教室3,N30-演習室)
| ﾎﾟﾘ絶縁耐燃性ﾎﾟﾘｼｰｽｹｰﾌﾞﾙ 平形 | EM-EEF 2.0㎜ -3C | 50 | ｍ
| １種金属線ぴ | A型 定尺 2m ふた付 | 10 | ｍ
| スイッチボックス |  | 1 | 個
| 1種金属線ぴ付属品 | ｼﾞｮｲﾝﾄｶｯﾌﾟﾘﾝｸﾞ A型 | 2 | 個
| 1種金属線ぴ付属品 | ﾌﾞｯｼﾝｸﾞ A型 | 6 | 個
| 1種金属線ぴ付属品 | ﾌﾗｯﾄｴﾙﾎﾞ A型 | 2 | 個
| 1種金属線ぴ付属品 | ｲﾝﾀｰﾅﾙｴﾙﾎﾞ 直角 A型 | 2 | 個
| 1種金属線ぴ付属品 | ｴｸｽﾀｰﾅﾙｴﾙﾎﾞ A型 | 2 | 個
| 1種金属線ぴ付属品 | ｺﾅｰﾎﾞｯｸｽ A型 | 6 | 個
| 1種金属線ぴ付属品 | ﾌﾘｰｼﾞｮｲﾝﾄ A型 | 2 | 個
| 埋込型ｺﾝｾﾝﾄ 新金属ﾌﾟﾚｰﾄ | 2P30A×1 接地極付 取付枠共 | 1 | 組
| 分電盤用ブレーカー | 2P2E 30A 協約形 | 1 | 個
| 消耗品雑材 |  | 1 | 式
| 電工費 |  | 1 | 式
| コア削孔 | φ90 t=200～250 | 2 | ヶ所
| コア削孔 | ﾚﾝﾄｹﾞﾝ撮影 | 1 | 式
小々計
2) | １階 機械室
| 耐燃性ポリエチレン絶縁電線 | EM-IE 8㎜2 | 40 | ｍ
| 架橋ﾎﾟﾘ絶縁耐燃性ﾎﾟﾘｼｰｽｹｰﾌﾞﾙ | EM-CE 14㎜2 -3C | 40 | ｍ
| 厚鋼電線管(溶融亜鉛めっき仕上げ) | GP-Z 36 | 30 | ｍ
| 金属製可とう電線管 ﾋﾞﾆﾙ被覆 | F 38 | 15 | ｍ
| ノーマルベント | GP-Z 36 | 6 | 本
| ｺﾝﾋﾞﾈｰｼｮﾝﾕﾆｵﾝｶｯﾌﾟﾘﾝｸﾞ | 38㎜(薄綱用) | 2 | 個
| ｱﾝｸﾞﾙｺﾈｸﾀ（薄鋼用・厚鋼用） | 38㎜ | 2 | 個
| 防水ﾕﾆｵﾝﾎﾞｯｸｽｺﾈｸﾀ(薄鋼・厚鋼用) | 38㎜ | 4 | 個
| 防水ﾕﾆｵﾝｶｯﾌﾟﾘﾝｸﾞ(薄鋼・厚鋼用) | 38㎜ | 20 | 個
| ﾜｰﾙﾄﾞﾀﾞｸﾀｰﾁｬﾝﾈﾙ | D1 40×30×2500㎜ 溶亜仕上 | 3 | 本
| ﾀﾞｸﾀｰｸﾘｯﾌﾟ | G36 溶亜仕上 | 20 | 個
| ﾌﾟﾙﾎﾞｯｸｽ 鋼板製 防水 溶融亜鉛 | SS300×300×300WP-Z35 | 4 | 個
| 漏電遮断器 ELCB | ELCB 3P 50A 30mA | 2 | 個
| 消耗品雑材 |  | 1 | 式
| 外部足場 |  | 1 | 式
| 電工費 |  | 1 | 式
| コア削孔 | φ90 t=200～250 | 4 | ヶ所
| コア削孔 | ﾚﾝﾄｹﾞﾝ撮影 | 1 | 式
小々計
小 計
４ | アスベスト含有建材調査
（外壁吹付枠）
| アスベスト定性分析 | JISA1481-1 偏光顕微鏡法 | 1 | 検体
| アスベストサンプリング費 |  | 1 | 検体
| 現場出張費 |  | 1 | 式
小 計
0
0